## PPDuino Nano Entradas
Reference | Value | Footprint | Qty
D1 | DI0 | LED_THT:LED_D3.0mm_IRBlack | 1
D2 | DI1 | LED_THT:LED_D3.0mm_IRBlack | 1
D3 | DI2 | LED_THT:LED_D3.0mm_IRBlack | 1
D4,D5 | DI3 | LED_THT:LED_D3.0mm_IRBlack | 2
D6,D7 | Z5.1V | Diode_THT:D_DO-35_SOD27_P7.62mm_Horizontal | 2
J2 | DI | Borneras:TerminalBlock_Altech_AK300-4_P5.00mm | 1
J3 | AI | Borneras:TerminalBlock_Altech_AK300-4_P5.00mm | 1
J10 | PWR_OUT | Borneras:TerminalBlock_Altech_AK300-2_P5.00mm | 1
J11 | INPUTS | Connector_PinHeader_2.54mm:PinHeader_1x10_P2.54mm_Vertical | 1
Q1,Q2,Q3,Q4 | BC548 | Package_TO_SOT_THT:TO-92L_Inline_Wide | 4
R1,R2,R3,R4,R5,R6,R7,R8,R9,R10,R11,R12,R14,R15,R16,R17 | 2.2k | Resistor_THT:R_Axial_DIN0207_L6.3mm_D2.5mm_P7.62mm_Horizontal | 16
R13 | 1k | Resistor_THT:R_Axial_DIN0207_L6.3mm_D2.5mm_P7.62mm_Horizontal | 1