## PPDuino Nano Salidas
Reference | Value | Footprint | Qty
D5,J14 | RLY0 | Borneras:TerminalBlock_Altech_AK300-2_P5.00mm,LED_THT:LED_D3.0mm_IRBlack | 2
D6,D8 | 1N4148 | Diode_THT:D_DO-35_SOD27_P7.62mm_Horizontal | 2
D7,J7 | RLY1 | Borneras:TerminalBlock_Altech_AK300-2_P5.00mm,LED_THT:LED_D3.0mm_IRBlack | 2
D9 | DI3 | LED_THT:LED_D3.0mm_IRBlack | 1
D10 | DI2 | LED_THT:LED_D3.0mm_IRBlack | 1
D11 | DI1 | LED_THT:LED_D3.0mm_IRBlack | 1
D12 | DI0 | LED_THT:LED_D3.0mm_IRBlack | 1
J6 | SEL0 | Connector_PinHeader_2.54mm:PinHeader_1x03_P2.54mm_Vertical | 1
J8 | PWM | Borneras:TerminalBlock_Altech_AK300-4_P5.00mm | 1
J9 | PWR_OUT | Borneras:TerminalBlock_Altech_AK300-2_P5.00mm | 1
J12 | OUTPUTS | Connector_PinHeader_2.54mm:PinHeader_1x10_P2.54mm_Vertical | 1
J13 | SEL1 | Connector_PinHeader_2.54mm:PinHeader_1x03_P2.54mm_Vertical | 1
K1,K2 | ~ | Codigo_lib:Relay | 2
Q1,Q2 | BC548 | Package_TO_SOT_THT:TO-92L_Inline_Wide | 2
R13,R14,R15, R16,R17,R18, R19,R20 | 330 | Resistor_THT:R_Axial_DIN0207_L6.3mm_D2.5mm_P7.62mm_Horizontal | 8
U5 | L293D | Package_DIP:DIP-16_W7.62mm_LongPads | 1